## Sheet1
FSC12G-ED
NO | figure No. | name in English | Chinese name | material | qty | remarks
1 | FSD12E-P003 | decorative circle | 前网装饰圈 | 透明ABS | 1
2 | FSD12E-P004 | front grill | 前网 | ABS | 1
3 | FSD12E-P002 | front cover | 前网套 | ABS | 1
4 | FSC10A-P023 | blade locker | 叶锁 | ABS | 1
5 | FSA12D-P005 | blade | 风叶 | ABS | 1
6 | FSC12E-P008 | cover | 装饰盖 | ABS | 1
7 | FSD12E-P013 | motor cover | 电机支座盖 | PP+20GF | 1
8 | FTP10-M003A | motor holder | 电机支架 | 镀锌板/1.2 | 1
9 |  | DC motor | 直流电机 | DC24V | 1 | 兆力
10 | FSQ-MF09C-P019 | crank | 曲柄 | POM | 1
11 | HPJB-M011 | linkage | 连杆 | 铝/3.0 | 1
12 |  | oscillation motor | 同步电机 | DC24V/正轴14插销孔 | 1
13 | FSG10A-P010 | motor fixator | 电机支架座 | PP+20GF | 1
14 | FSD12E-P001 | back grill | 后网 | PP | 1
15 | FSD12E-P006 | back cover | 后网盖 | PP | 1
16 | FSG10F-P001 | connector | 连接头 | ABS | 1
17 |  | DC connector | DC插座 | 配5.5*2.5插头 | 1
18 | FSG10F-P002 | tube | 支柱 | ABS | 1
19 |  | PCB | 显示控制板 | PCB | 1
20 | FSG10F-P004 | spring holder | 弹簧支架 | ABS | 1
21 | FSG10F-P003 | display cover | 显示窗 | 透明ABS | 1
22 | FSB14B-P004 | plastic screw A | 连接柱A | ABS | 1
23 |  | cord holder | 线扣 | ABS | 2
24 |  | rubber plug | 线扣橡胶塞 | 橡胶 | 2
25 | FSB14B-M006 | tube | 支柱管D | 铁管ø50*0.6 | 1
26 | FSB14B-P005 | plastic screw B | 连接柱B | ABS | 1
27 | FTH5-P013 | hubcap | 轴端盖 | PA66 | 2
28 | FSQ-MF08E-P010 | fixing plate | 定位盘 | ABS | 1
29 | FSD12E-P018 | turning plate 2 | 变向盘2 | POM | 1
30 | FSD12E-M002 | motor holder A | 左电机支架 | 镀锌板/2.0/电泳 | 1
31 | FSA09A-P008 | axle sleeve | 轴套 | POM | 2
32 | FSD12E-M001 | motor holder B | 右电机支架 | 镀锌板/2.0/电泳 | 1
33 | FSD12E-P010 | cord cover | 线槽盖 | ABS | 1
34 | FSD12E-P009 | connection bar | 连接支柱 | ABS | 1
35 |  | oscillation motor | 同步电机 | DC24V/偏轴14插销孔 | 1
36 | FSQ-MF09H-P011 | crank | 曲柄 | POM | 1
37 | FSG10A-M004 | linkage | 连杆 | 铝/3.0 | 1
38 | FSG10A-M003 | holder | 支架轴组件 | 镀锌板 | 1
39 | FSG10A-P006 | oscillation holder | 摇头支座 | ABS | 1
40 | FSG10A-P013 | axle sleeve holder | 轴套支架 | POM | 1
41 | FSG10A-P012 | cover | 摇头支座盖 | ABS | 1
42 | FSG10F-P005 | base connector | 连接底座 | ABS | 1
43 | FSD12E-P016 | base cover | 装饰环 | ABS | 1
44 | FSD12E-P015 | base | 底座 | ABS | 1
45 | FSD12E-P017 | base cover | 底盘 | ABS | 1
46 |  | tube | 套管 |  | N
47 |  | wire cap | 接线帽 |  | N
48 |  | screws | 螺丝 |  | N
49 |  | adaptor | 电源适配器 | DC24V/1.75A | 1