## original
产品型号/Product Model | GWC09AVCXB-D6DNA1A/I 顶(WIFI+3D风+AI+冷等离子+降功率+防腐+通侧+钛空银) | 成品码/Product Code | CB601N09700 | 产品日期/PD | 2025-08-21
物料代码/Part Code | 层级/level | 英文名称/En | 中文名称/Cn | 状态/Status | 数量/QTY | 单位/unit | 物料组/Material Group | 价格 ($)/price ($) | 替代编码/alternativeCode | 附件/Attachment | 物料备注/Material Remarks
000377060101 | 2 | Rear Case Sub-Assy | 底壳组件(四面扫风)(净离子)(冷灰5C) | 有效 | 1 | 套 | 家用总装预装件 | 4.1
10542047 | 2 | Axile Bush Sub-assy | 风叶轴套组件 | 有效 | 1 | 套 | 家用注塑组件 | 0.2
76512051 | 3 | O-Gasket sub-assy of Bearing | 轴承胶圈组件 | 有效 | 1 | 套 | 家用注塑组件 | 0.2
150104060117 | 2 | Brushless DC Motor FN10D-ZL(10P) | 无刷直流电机 FN10D-ZL(10P) | 有效 | 1 | 个 | 电机 | 10.6
103001060038 | 2 | Cross Flow Fan | 贯流风叶(φ94X630) | 有效 | 1 | 件 | 风叶 | 2.4
43000106000202 | 2 | Plasmacluster Ion | 净离子群 | 有效 | 1 | 个 | 电器元件 | 3.4
200007060110 | 2 | Air Louver(Right) | 扫风叶片(右)(自动扫风)(冷灰5C) | 有效 | 1 | 件 | 家用注塑零件 | 0.03
200007060111 | 2 | Air Louver (Left)(Auto) | 扫风叶片(左)(自动扫风)(冷灰5C) | 有效 | 1 | 件 | 家用注塑零件 | 0.04
200035060044 | 2 | Swing Lever | 扫风连杆(冷灰5C) | 有效 | 1 | 件 | 家用注塑零件 | 0.03
200007060117 | 2 | Air Louver (Auto) | 扫风叶片(自动扫风)(单叶)(冷灰5C) | 有效 | 1 | 件 | 家用注塑零件 | 0.02
1521210718 | 2 | Stepping Motor MP24HF（left and right swing） | 步进电机 MP24HF | 有效 | 1 | 个 | 电机 | 0.9
05230014 | 1 | Drainage Hose | 压花皮排水管 | 有效 | 1 | 根 | 橡胶塑料件 | 0.4
200025060027 | 2 | Evaporator Support | 蒸发器角形架(D5)(本色) | 有效 | 1 | 件 | 家用注塑零件 | 0.2
01100106240507P | 2 | Evaporator Assy | 蒸发器部件(D5) | 有效 | 1 | 套 | 家两器部件 | 23
42020063 | 2 | Sensor Insert | 感温包插片B | 有效 | 1 | 个 | 家用钣金零件 | 0.02
100002086269 | 1 | Electric box assy | 电器盒部件 | 有效 | 1 | 套 | 家用电器盒部件
200013060124 | 2 | Electric Box | 电器盒(本色) | 有效 | 1 | 件 | 家用注塑零件 | 1.1
300002063896 | 2 | Main board M869F1CMJ | 主板 M869F1CMJ | 有效 | 1 | 块 | 控制器(产成品) | 10
4202021902 | 2 | Jumper | 跳线帽 2.5mm(蓝色) | 有效 | 1 | 个 | 其他 | 0.03 |  |  | GU160PH/A1-K时，内机主板300002060315是V11版本只能用跳线帽4202021902，主板低于V11版本只能用跳线帽4202021901 /20240903 方
300001061443 | 2 | Display Board | 显示板 D8493CQ | 有效 | 1 | 块 | 显示器(产成品) | 12.1
422000000022 | 2 | Terminal Board(4 bit) | 接线板(4位) | 有效 | 1 | 个 | 接线板 | 0.5
3900031302 | 2 | Temperature Sensor 15KS/20KT-XH-4P-K3(white)-250/450mm | 感温包 15KS/20KT-XH-4P-K3(白)-250/450mm | 有效 | 1 | 个 | 感温包 | 0.6
20900706012401 | 3 | Front Case Sub-assy | 面板体组件(钛空银) | 有效 | 1 | 套 | 家用注塑组件 | 10.9
1112246803 | 3 | Filter Sub-Assy | 过滤网组件(高亮白)(蜂巢网) | 有效 | 2 | 套 | 滤网注塑件 | 0.2
00011006002201 | 2 | Connecting Rod Sub-assy | 连杆组件(冷灰5C) | 有效 | 1 | 套 | 家用总装预装件 | 2.1
000242060003 | 2 | Gear Assy | 齿轮部件 | 有效 | 1 | 套 | 家用总装预装件 | 0.3
1501213905 | 2 | Stepping Motor MP35CV | 步进电机 MP35CV | 有效 | 1 | 个 | 电机 | 1.2
20019106005501P | 2 | Top Cover | 上盖板(冷灰5C)(喷涂钛空银) | 有效 | 1 | 件 | 喷涂注塑件 | 1.9
01703706035801 | 2 | Left Side Plate Sub-Assy | 左侧板组件(钛空银+银色) | 有效 | 1 | 套 | 家用注塑组件 | 2.3
20904306000901 | 2 | Right Side Plate Sub-Assy | 右侧板组件(钛空银+银色) | 有效 | 1 | 套 | 家用注塑组件 | 2.3
20005006004401 | 1 | Bottom Cover Plate | 下盖板(冷灰5C) | 有效 | 1 | 件 | 家用注塑零件 | 0.8
20000406022901P | 1 | Guide Louver | 导风板(冷灰5C)(喷涂钛空银) | 有效 | 1 | 件 | 喷涂注塑件 | 3
20900406042301 | 1 | Front Panel Sub-Assy | 面板组件(钛空银+银色) | 有效 | 1 | 套 | 家用总装预装件 | 13.8
200082060091P | 1 | Electric Box Cover | 电器盒盖(高亮白)(喷涂钛空银) | 有效 | 1 | 件 | 喷涂注塑件 | 2.9
200082060091 | 2 | Electric Box Cover | 电器盒盖(高亮白) | 有效 | 1 | 件 | 家用注塑零件 | 0.6
012043000008 | 1 | Wall Mounting Frame | 壁挂板 | 有效 | 1 | 件 | 家用钣金零件 | 1.6
305001060207 | 1 | Remote Controller YBE1FB9(prevent direct blowing) | 遥控器 YBE1FB9(防直吹) | 有效 | 1 | 套 | 遥控器(产成品) | 4

## for printing
产品型号/Product Model | GWC09AVCXB-D6DNA1A/I 顶(WIFI+3D风+AI+冷等离子+降功率+防腐+通侧+钛空银) |  |  |  | 成品码/Product Code |  | CB601N09700 | 产品日期/PD | 2025-08-21
物料代码/Part Code | 层级/level | 英文名称/En | 中文名称/Cn | 状态/Status | 数量/QTY | 单位/unit | 物料组/Material Group | 价格 ($)/price ($) | 物料备注/Material Remarks
000377060101 | 2 | Rear Case Sub-Assy | 底壳组件(四面扫风)(净离子)(冷灰5C) | 有效 | 1 | 套 | 家用总装预装件 | 4.1
10542047 | 2 | Axile Bush Sub-assy | 风叶轴套组件 | 有效 | 1 | 套 | 家用注塑组件 | 0.2
76512051 | 3 | O-Gasket sub-assy of Bearing | 轴承胶圈组件 | 有效 | 1 | 套 | 家用注塑组件 | 0.2
150104060117 | 2 | Brushless DC Motor FN10D-ZL(10P) | 无刷直流电机 FN10D-ZL(10P) | 有效 | 1 | 个 | 电机 | 10.6
103001060038 | 2 | Cross Flow Fan | 贯流风叶(φ94X630) | 有效 | 1 | 件 | 风叶 | 2.4
43000106000202 | 2 | Plasmacluster Ion | 净离子群 | 有效 | 1 | 个 | 电器元件 | 3.4
200007060110 | 2 | Air Louver(Right) | 扫风叶片(右)(自动扫风)(冷灰5C) | 有效 | 1 | 件 | 家用注塑零件 | 0.03
200007060111 | 2 | Air Louver (Left)(Auto) | 扫风叶片(左)(自动扫风)(冷灰5C) | 有效 | 1 | 件 | 家用注塑零件 | 0.04
200035060044 | 2 | Swing Lever | 扫风连杆(冷灰5C) | 有效 | 1 | 件 | 家用注塑零件 | 0.03
200007060117 | 2 | Air Louver (Auto) | 扫风叶片(自动扫风)(单叶)(冷灰5C) | 有效 | 1 | 件 | 家用注塑零件 | 0.02
1521210718 | 2 | Stepping Motor MP24HF（left and right swing） | 步进电机 MP24HF | 有效 | 1 | 个 | 电机 | 0.9
05230014 | 1 | Drainage Hose | 压花皮排水管 | 有效 | 1 | 根 | 橡胶塑料件 | 0.4
200025060027 | 2 | Evaporator Support | 蒸发器角形架(D5)(本色) | 有效 | 1 | 件 | 家用注塑零件 | 0.2
01100106240507P | 2 | Evaporator Assy | 蒸发器部件(D5) | 有效 | 1 | 套 | 家两器部件 | 23
42020063 | 2 | Sensor Insert | 感温包插片B | 有效 | 1 | 个 | 家用钣金零件 | 0.02
100002086269 | 1 | Electric box assy | 电器盒部件 | 有效 | 1 | 套 | 家用电器盒部件
200013060124 | 2 | Electric Box | 电器盒(本色) | 有效 | 1 | 件 | 家用注塑零件 | 1.1
300002063896 | 2 | Main board M869F1CMJ | 主板 M869F1CMJ | 有效 | 1 | 块 | 控制器(产成品) | 10
4202021902 | 2 | Jumper | 跳线帽 2.5mm(蓝色) | 有效 | 1 | 个 | 其他 | 0.03 | GU160PH/A1-K时，内机主板300002060315是V11版本只能用跳线帽4202021902，主板低于V11版本只能用跳线帽4202021901 /20240903 方
300001061443 | 2 | Display Board | 显示板 D8493CQ | 有效 | 1 | 块 | 显示器(产成品) | 12.1
422000000022 | 2 | Terminal Board(4 bit) | 接线板(4位) | 有效 | 1 | 个 | 接线板 | 0.5
3900031302 | 2 | Temperature Sensor 15KS/20KT-XH-4P-K3(white)-250/450mm | 感温包 15KS/20KT-XH-4P-K3(白)-250/450mm | 有效 | 1 | 个 | 感温包 | 0.6
20900706012401 | 3 | Front Case Sub-assy | 面板体组件(钛空银) | 有效 | 1 | 套 | 家用注塑组件 | 10.9
1112246803 | 3 | Filter Sub-Assy | 过滤网组件(高亮白)(蜂巢网) | 有效 | 2 | 套 | 滤网注塑件 | 0.2
00011006002201 | 2 | Connecting Rod Sub-assy | 连杆组件(冷灰5C) | 有效 | 1 | 套 | 家用总装预装件 | 2.1
000242060003 | 2 | Gear Assy | 齿轮部件 | 有效 | 1 | 套 | 家用总装预装件 | 0.3
1501213905 | 2 | Stepping Motor MP35CV | 步进电机 MP35CV | 有效 | 1 | 个 | 电机 | 1.2
20019106005501P | 2 | Top Cover | 上盖板(冷灰5C)(喷涂钛空银) | 有效 | 1 | 件 | 喷涂注塑件 | 1.9
01703706035801 | 2 | Left Side Plate Sub-Assy | 左侧板组件(钛空银+银色) | 有效 | 1 | 套 | 家用注塑组件 | 2.3
20904306000901 | 2 | Right Side Plate Sub-Assy | 右侧板组件(钛空银+银色) | 有效 | 1 | 套 | 家用注塑组件 | 2.3
20005006004401 | 1 | Bottom Cover Plate | 下盖板(冷灰5C) | 有效 | 1 | 件 | 家用注塑零件 | 0.8
20000406022901P | 1 | Guide Louver | 导风板(冷灰5C)(喷涂钛空银) | 有效 | 1 | 件 | 喷涂注塑件 | 3
20900406042301 | 1 | Front Panel Sub-Assy | 面板组件(钛空银+银色) | 有效 | 1 | 套 | 家用总装预装件 | 13.8
200082060091P | 1 | Electric Box Cover | 电器盒盖(高亮白)(喷涂钛空银) | 有效 | 1 | 件 | 喷涂注塑件 | 2.9
200082060091 | 2 | Electric Box Cover | 电器盒盖(高亮白) | 有效 | 1 | 件 | 家用注塑零件 | 0.6
012043000008 | 1 | Wall Mounting Frame | 壁挂板 | 有效 | 1 | 件 | 家用钣金零件 | 1.6
305001060207 | 1 | Remote Controller YBE1FB9(prevent direct blowing) | 遥控器 YBE1FB9(防直吹) | 有效 | 1 | 套 | 遥控器(产成品) | 4