## original
产品型号/Product Model | GWC09AVCXB-D6DNA1A/O 顶(AI) | 成品码/Product Code | CB601W09700 | 产品日期/PD | 2025-08-21
物料代码/Part Code | 层级/level | 英文名称/En | 中文名称/Cn | 状态/Status | 数量/QTY | 单位/unit | 物料组/Material Group | 价格 ($)/price ($) | 替代编码/alternativeCode | 附件/Attachment | 物料备注/Material Remarks
017000060636P | 1 | Chassis Sub-assy | 底盘组件(杏灰色) | 有效 | 1 | 套 | 家用喷塑组件 | 5.2
009001060739 | 1 | Compressor and Fittings QXF-A082zC170(R32/R410a) | 压缩机及其配件 QXF-A082zC170(R32/R410a) | 有效 | 1 | 台 | 压缩机 | 40.5
01100206167401 | 1 | Condenser Assy | 冷凝器部件(单排D5) | 有效 | 1 | 套 | 家两器部件 | 19.8
42020063 | 1 | Sensor Insert | 感温包插片B | 有效 | 1 | 个 | 家用钣金零件 | 0.02
030006062584 | 2 | Capillary Sub-assy | 毛细管组件 | 有效 | 1 | 套 | 家管路组件
070001060022 | 3 | Cut off Valve 1/4(N) | 截止阀 1/4(N) | 有效 | 1 | 个 | 阀门类 | 1
012044060022P | 3 | Valve Support | 阀门支架(杏灰色) | 有效 | 1 | 件 | 家用喷塑零件 | 0.5
070001060029 | 4 | Cut off Valve 3/8(N) | 截止阀 3/8(N) | 有效 | 1 | 个 | 阀门类 | 1.8
012051060895 | 2 | Clapboard | 隔板 | 有效 | 1 | 件 | 家用钣金零件 | 2
012048060149 | 2 | Motor Support | 电机支架 | 有效 | 1 | 件 | 家用钣金零件 | 1.5
15010406009505 | 2 | Brushless DC Motor FW35R-L-ZL(10P) | 无刷直流电机 FW35R-L-ZL(10P) | 有效 | 1 | 个 | 电机 | 6.7
10333428 | 1 | Axial Flow Fan | 轴流风叶(本色) | 有效 | 1 | 件 | 风叶 | 1
100002086268 | 1 | Electric box assy | 电器盒部件 | 有效 | 1 | 套 | 控制器部件
20001306007301 | 2 | Electric Box | 电器盒(黑色) | 有效 | 1 | 件 | 家用注塑零件 | 1.1
300027065081 | 2 | Main Board | 主板 W9021AAP(防腐) | 有效 | 1 | 块 | 控制器(产成品)
3900030811 | 2 | Temperature Sensor 20KT/15KS/50KT-XARP-06V(Ivory white)-600/540/320mm | 感温包 20KT/15KS/50KT-XARP-06V(象牙白)-600/540/320mm(有下挂) | 有效 | 1 | 个 | 感温包 | 1.2
422000060075 | 2 | Terminal Board(3 bit) | 接线板(3位) | 有效 | 1 | 个 | 接线板 | 0.6
200082060058 | 2 | Electric Box Cover | 电器盒盖(黑色) | 有效 | 1 | 件 | 家用注塑零件 | 0.5
012055060397P | 1 | Left Side Plate | 左侧板(杏灰色) | 有效 | 1 | 件 | 家用喷塑零件 | 1.7
000081060237 | 1 | Right Side Plate Assy | 右侧板部件(变频带网罩孔)(A+A) | 有效 | 1 | 套 | 家用总装预装件 | 2.8
01205606038402P | 2 | Right Side Plate | 右侧板(带网罩孔)(杏灰色) | 有效 | 1 | 件 | 家用喷塑零件 | 2.5
017246000004 | 2 | Earthing Plate Sub-assy | 接地片组件 | 有效 | 1 | 套 | 家用钣金组件 | 0.2
200015060018 | 2 | Wire Clamp | 固线夹(A+A)(黑色443C) | 有效 | 1 | 件 | 家用注塑零件 | 0.2
012022060012P | 3 | Cabinet | 外罩(杏灰色) | 有效 | 1 | 件 | 家用喷塑零件 | 4.5
200057060007 | 3 | Front Grill | 格栅(儿童测试指)(杏灰9082C) | 有效 | 1 | 件 | 家用注塑零件 | 0.7
000097060345 | 1 | Top Cover Assy | 顶盖部件 | 有效 | 1 | 套 | 家用总装预装件 | 3.4
016001060095 | 1 | Rear Grill | 网罩 | 有效 | 1 | 件 | 网罩 | 1
200149060023 | 1 | Handle (Right) | 提手(右)(杏灰9082C) | 有效 | 1 | 件 | 家用注塑零件 | 0.4
200087060004 | 1 | Valve Cover | 阀门盖(杏灰9082C) | 有效 | 1 | 件 | 家用注塑零件 | 0.2

## for printing
产品型号/Product Model | GWC09AVCXB-D6DNA1A/O 顶(AI) |  |  | 成品码/Product Code | CB601W09700 |  |  | 产品日期/PD | 2025-08-21
物料代码/Part Code | 层级/level | 英文名称/En | 中文名称/Cn | 状态/Status | 数量/QTY | 单位/unit | 物料组/Material Group | 价格 ($)/price ($) | 物料备注/Material Remarks
017000060636P | 1 | Chassis Sub-assy | 底盘组件(杏灰色) | 有效 | 1 | 套 | 家用喷塑组件 | 5.2
009001060739 | 1 | Compressor and Fittings QXF-A082zC170(R32/R410a) | 压缩机及其配件 QXF-A082zC170(R32/R410a) | 有效 | 1 | 台 | 压缩机 | 40.5
01100206167401 | 1 | Condenser Assy | 冷凝器部件(单排D5) | 有效 | 1 | 套 | 家两器部件 | 19.8
42020063 | 1 | Sensor Insert | 感温包插片B | 有效 | 1 | 个 | 家用钣金零件 | 0.02
030006062584 | 2 | Capillary Sub-assy | 毛细管组件 | 有效 | 1 | 套 | 家管路组件
070001060022 | 3 | Cut off Valve 1/4(N) | 截止阀 1/4(N) | 有效 | 1 | 个 | 阀门类 | 1
012044060022P | 3 | Valve Support | 阀门支架(杏灰色) | 有效 | 1 | 件 | 家用喷塑零件 | 0.5
070001060029 | 4 | Cut off Valve 3/8(N) | 截止阀 3/8(N) | 有效 | 1 | 个 | 阀门类 | 1.8
012051060895 | 2 | Clapboard | 隔板 | 有效 | 1 | 件 | 家用钣金零件 | 2
012048060149 | 2 | Motor Support | 电机支架 | 有效 | 1 | 件 | 家用钣金零件 | 1.5
15010406009505 | 2 | Brushless DC Motor FW35R-L-ZL(10P) | 无刷直流电机 FW35R-L-ZL(10P) | 有效 | 1 | 个 | 电机 | 6.7
10333428 | 1 | Axial Flow Fan | 轴流风叶(本色) | 有效 | 1 | 件 | 风叶 | 1
100002086268 | 1 | Electric box assy | 电器盒部件 | 有效 | 1 | 套 | 控制器部件
20001306007301 | 2 | Electric Box | 电器盒(黑色) | 有效 | 1 | 件 | 家用注塑零件 | 1.1
300027065081 | 2 | Main Board | 主板 W9021AAP(防腐) | 有效 | 1 | 块 | 控制器(产成品)
3900030811 | 2 | Temperature Sensor 20KT/15KS/50KT-XARP-06V(Ivory white)-600/540/320mm | 感温包 20KT/15KS/50KT-XARP-06V(象牙白)-600/540/320mm(有下挂) | 有效 | 1 | 个 | 感温包 | 1.2
422000060075 | 2 | Terminal Board(3 bit) | 接线板(3位) | 有效 | 1 | 个 | 接线板 | 0.6
200082060058 | 2 | Electric Box Cover | 电器盒盖(黑色) | 有效 | 1 | 件 | 家用注塑零件 | 0.5
012055060397P | 1 | Left Side Plate | 左侧板(杏灰色) | 有效 | 1 | 件 | 家用喷塑零件 | 1.7
000081060237 | 1 | Right Side Plate Assy | 右侧板部件(变频带网罩孔)(A+A) | 有效 | 1 | 套 | 家用总装预装件 | 2.8
01205606038402P | 2 | Right Side Plate | 右侧板(带网罩孔)(杏灰色) | 有效 | 1 | 件 | 家用喷塑零件 | 2.5
017246000004 | 2 | Earthing Plate Sub-assy | 接地片组件 | 有效 | 1 | 套 | 家用钣金组件 | 0.2
200015060018 | 2 | Wire Clamp | 固线夹(A+A)(黑色443C) | 有效 | 1 | 件 | 家用注塑零件 | 0.2
012022060012P | 3 | Cabinet | 外罩(杏灰色) | 有效 | 1 | 件 | 家用喷塑零件 | 4.5
200057060007 | 3 | Front Grill | 格栅(儿童测试指)(杏灰9082C) | 有效 | 1 | 件 | 家用注塑零件 | 0.7
000097060345 | 1 | Top Cover Assy | 顶盖部件 | 有效 | 1 | 套 | 家用总装预装件 | 3.4
016001060095 | 1 | Rear Grill | 网罩 | 有效 | 1 | 件 | 网罩 | 1
200149060023 | 1 | Handle (Right) | 提手(右)(杏灰9082C) | 有效 | 1 | 件 | 家用注塑零件 | 0.4
200087060004 | 1 | Valve Cover | 阀门盖(杏灰9082C) | 有效 | 1 | 件 | 家用注塑零件 | 0.2