## Sheet1
产品型号/Product Model | GKH(09)DA-D6DNA1A/I | 成品码/Product Code | CN51000401 | 产品日期/PD | 2024-07-01
物料代码/Part Code | 层级/level | 英文名称/En | 中文名称/Cn | 状态/Status | 数量/QTY | 单位/unit | 物料组/Material Group | 价格 ($)/price ($) | 替代编码/alternativeCode | 附件/Attachment | 物料备注/Material Remarks
01194100007 | 2 | Chassis Assy | 底盘部件 | normal | 1 | 套 | 商用预装件 | 15.1
7651205101 | 3 | O-Gasket sub-assy of Bearing | 轴承胶圈组件 | normal | 1 | 套 | 家用注塑组件 | 0.2
7651221002 | 4 | Fan Bearing | 风扇轴承(自带) | normal | 1 | 件 | 家用注塑零件 | 0.06
1501214301 | 2 | Brushless DC Motor FN30E-ZL | 无刷直流电机 FN30E-ZL | normal | 1 | 个 | 电机 | 24.2
10454100001 | 2 | Cross Flow Fan | 贯流风叶 | normal | 1 | 件 | 风叶 | 3
01344100019 | 2 | Motor Press Plate | 电机压板(深灰) | normal | 1 | 件 | 商用注塑零件
02224100007 | 2 | Helicoid Tongue sub-assy | 蜗舌组件 | normal | 1 | 套 | 商用预装件 | 0.7
26904100042 | 3 | Helicoid Tongue | 蜗舌(深灰) | normal | 1 | 件 | 商用注塑零件
01314100022 | 2 | Left Side Plate Sub-Assy | 左侧板组件 | normal | 1 | 套 | 商用预装件 | 1.6
01314100023 | 2 | Right Side Plate Sub-Assy | 右侧板组件 | normal | 1 | 套 | 商用钣金组件 | 1.5
02112466 | 2 | Hook | 挂钩 | normal | 4 | 件 | 商用钣金零件 | 0.2
15404100005 | 2 | Water Pump Assy | 水泵部件 | normal | 1 | 套 | 商用预装件 | 7.1
76712707 | 3 | Pump Gasket 1 | 水泵橡胶垫1 | normal | 1 | 件 | 橡胶塑料件 | 0.03
4313822001 | 3 | Water Pump | 水泵 PSB-0.024/1.2-A | normal | 1 | 个 | 其他 | 6.4
76712708 | 3 | Pump Gasket 2 | 水泵橡胶垫2 | normal | 1 | 件 | 橡胶塑料件 | 0.2
76512703 | 3 | Rubber Base | 橡胶脚 | normal | 4 | 件 | 橡胶塑料件 | 0.03
26905288 | 2 | Pump Drainpipe | 水泵排水管 | normal | 1 | 件 | 商用注塑零件 | 1.4
430024000005 | 2 | Liquid Level Switch | 液位开关(1位) | normal | 1 | 个 | 电器元件 | 1.7
011001060878 | 2 | Evaporator Assy | 蒸发器部件 | normal | 1 | 套 | 家两器部件 | 30.7
42020063 | 2 | Sensor Insert | 感温包插片B | normal | 1 | 个 | 家用钣金零件 | 0.02
100002067135 | 2 | Electric Box Assy | 电器盒部件 | normal | 1 | 套 | 家用电器盒部件 | 17.4
01394100059 | 3 | Electric Box Sub-Assy | 电器盒组件 | normal | 1 | 套 | 商用预装件
300002061073 | 3 | Main board Z4M551EJ | 主板 Z4M551EJ | normal | 1 | 块 | 控制器(产成品) | 13.3
4202021904 | 3 | Jumper | 跳线帽 2.5mm(蓝色) | normal | 1 | 个 | 其他 | 0.03
422000060015 | 3 | Terminal Board(3 bit) | 接线板(3位) | normal | 1 | 个 | 接线板 | 0.4
01344100020 | 2 | Tube Exit Plate Assy | 出管口板部件 | normal | 1 | 套 | 商用预装件 | 0.4
01344100018 | 3 | Tube-exit Plate | 出管口板 | normal | 1 | 件 | 商用钣金零件
3900004510 | 2 | Temperature Sensor 15KS-XH-2P-K3(white)-700mm | 感温包 15KS-XH-2P-K3(白)-700mm(有下挂) | normal | 1 | 个 | 感温包 | 0.5
390000592 | 2 | Temperature Sensor 20KT-EH-2P-K3(black)-600mm | 感温包 20KT-EH-2P-K3(黑)-600mm(有下挂) | normal | 1 | 个 | 感温包 | 0.4
01284100011 | 2 | Water Tray Sub-Assy | 接水盘组件 | normal | 1 | 套 | 商用预装件 | 2.5
26904100035 | 3 | Water Tray | 接水盘(亮白) | normal | 1 | 件 | 商用注塑零件 | 1.7
305100491 | 2 | Remote Controller YT1F(MOTO) | 遥控器 YT1F(MOTO) | normal | 1 | 套 | 遥控器(产成品) | 4.5
26904100038S | 3 | Front Panel | 面板(亮白)(丝印) | normal | 1 | 件 | 丝印注塑件 | 3.6
26904100038 | 4 | Front Panel | 面板(亮白) | normal | 1 | 件 | 商用注塑零件 | 3.9
10614100001 | 2 | Air Louver | 扫风叶片(银灰色 424C) | normal | 3 | 件 | 商用注塑零件 | 0.03
26904100041P | 3 | Guide Louver | 导风板(本色)(喷涂白色) | normal | 1 | 件 | 喷涂注塑件 | 2.7
26904100041 | 4 | Guide Louver | 导风板(本色) | normal | 1 | 件 | 商用注塑零件 | 1.1
55114010 | 3 | Double Sided Gummed Paper | 双面胶纸 | normal | 1 | 米 | 包装件 | 0.4
1501213910 | 2 | Stepping Motor MP35CT | 步进电机 MP35CT | normal | 1 | 个 | 电机 | 1.8
1521212703 | 3 | Stepping Motor MP24HH | 步进电机 MP24HH | normal | 1 | 个 | 电机 | 1.4
26904100033 | 3 | Electric drive plate | 电机传动板(冷灰5C) | normal | 1 | 件 | 商用注塑零件 | 0.02
30260000003 | 2 | Receiver Board | 接收板 Z6LB | normal | 1 | 块 | 控制器(接收、开关、灯板) | 2.5
26904100082 | 3 | Rear Case | 底壳(半透黑) | normal | 1 | 件 | 商用注塑零件 | 0.08
01264100020 | 3 | Display Board Cover | 显示盖板(半透黑) | normal | 1 | 件 | 商用注塑零件 | 0.08
26904100044 | 3 | Front Grill | 格栅(亮白) | normal | 1 | 件 | 商用注塑零件 | 1.3
11724100001 | 3 | Filter Sub-Assy | 过滤网组件 | normal | 2 | 件 | 滤网注塑件 | 0.1