## Sheet1
产品型号/Product Model | GJC07AJ-D6DRNC2I 顶(H面)(WIFI)(降功率) |  |  | 成品码/Product Code | CC054020900 |  | 产品日期/PD | 2025-08-21
物料代码/Part Code | 层级/level | 英文名称/En | 中文名称/Cn | 状态/Status | 数量/QTY | 单位/unit | 物料组/Material Group | 价格 ($)/price ($) | 物料备注/Material Remarks
017000060710P | 1 | Chassis Sub-assy | 底盘组件(高亮白) | 有效 | 1 | 套 | 家用喷塑组件
009001061110 | 1 | Compressor and Fittings QXF-N075zT190 | 压缩机及其配件 QXF-N075zT190 | 有效 | 1 | 台 | 压缩机
009012060046 | 2 | Compressor Gasket ZE8.639.753 | 压缩机减振胶垫 ZE8.639.753 | 有效 | 3 | 个 | 压缩机配件
751001060275 | 1 | Soundproofing Cotton | 隔音棉 | 有效 | 1 | 件 | 吸音棉
751001060269 | 1 | Soundproofing Cotton(Upper Cover) | 隔音棉(上盖) | 有效 | 1 | 件 | 吸音棉
120008060035 | 1 | Foam (Water Tray) | 泡沫(接水盘)(有下挂) | 有效 | 1 | 件 | 机内泡沫
011002062076 | 1 | Condenser Assy | 冷凝器部件 | 有效 | 1 | 套 | 家两器部件
42020063 | 1 | Sensor Insert | 感温包插片B | 有效 | 1 | 个 | 家用钣金零件
011001062422P | 1 | Evaporator Assy | 蒸发器部件(防腐) | 有效 | 1 | 套 | 家两器部件
42020063 | 1 | Sensor Insert | 感温包插片B | 有效 | 1 | 个 | 家用钣金零件
75081003 | 1 | Insulating Tube | 保温管 3X12(1/8X1/2) | 有效 | 0 | 米 | 阻尼保温管
07222401 | 2 | Current Divider | 分流器 | 有效 | 1 | 个 | 家管路零件
120008060036 | 1 | Foam(Lower Volute) | 泡沫(下蜗壳)(有下挂) | 有效 | 1 | 件 | 机内泡沫
150104060091 | 2 | Brushless DC Motor CJ45A-ZL | 无刷直流电机 CJ45A-ZL | 有效 | 1 | 个 | 电机
10311016 | 2 | Centrifugal Fan | 离心风叶(本色) | 有效 | 1 | 件 | 风叶
103002060021 | 2 | Axial Flow Fan | 轴流风叶(本色) | 有效 | 1 | 件 | 风叶
120008060037 | 1 | Foam(Upper Propeller) | 泡沫(上蜗壳)(有下挂) | 有效 | 1 | 件 | 机内泡沫
200007060083 | 2 | Air Louver | 扫风叶片(黑色) | 有效 | 1 | 件 | 家用注塑零件
1521100802 | 2 | Stepping Motor MP24VA | 步进电机 MP24VA | 有效 | 1 | 个 | 电机
100002085089 | 1 | Electric box assy | 电器盒部件 | 有效 | 1 | 套 | 控制器部件
300027064696 | 2 | Main Board | 主板 W28E13DP | 有效 | 1 | 块 | 控制器(产成品)
3900031003 | 2 | Temperature Sensor 20KT/15KS/50KT-JST-XARP-06V-Z(ivoryIvory white)-840/420/650mm | 感温包 20KT/15KS/50KT-JST-XARP-06V-Z(ivory象牙白)-840/420/650mm(双层套管)(有下挂 | 有效 | 1 | 个 | 感温包
072002060038 | 2 | Electric Expand Valve Fitting | 电子膨胀阀线圈 DPFX07-766(盾安) | 有效 | 1 | 个 | 四通阀及带电阀
100002072059 | 1 | Electric Box Assy(Connector electrical box) | 电器盒部件(转接电器盒) | 有效 | 1 | 套 | 家用电器盒部件
42011103 | 2 | Terminal Board(2 bit) | 接线板(2位) | 有效 | 1 | 个 | 接线板
4203240201 | 1 | Sleeving | 进线入口套管(本色) | 有效 | 1 | 根 | 家用注塑零件
4002048936 | 1 | Power Cord | 电源线 | 有效 | 1 | 条 | 电源线
00000606015901 | 1 | Cabinet Assy | 外罩部件 | 有效 | 1 | 套 | 喷塑预装件
0121115101P | 1 | Fixed Clip | 固定卡(底盘)(高亮白色) | 有效 | 1 | 件 | 家用喷塑零件
200032060015 | 2 | LCD Cover | 控制盖板(高亮白) | 有效 | 1 | 件 | 家用注塑零件
300001060992 | 2 | Display Board | 显示板 D28EF13MJ | 有效 | 1 | 块 | 显示器(产成品)
390000453 | 3 | Temperature Sensor 15KS-XH-2P-K3(black)-350mm | 感温包 15KS-XH-2P-K3(黑)-350mm(有下挂) | 有效 | 1 | 个 | 感温包
390000592 | 3 | Temperature Sensor 20KT-EH-2P-K3(black)-600mm | 感温包 20KT-EH-2P-K3(黑)-600mm(有下挂) | 有效 | 1 | 个 | 感温包
600006060284 | 2 | Membrane | 面膜(窗机电子式) | 有效 | 1 | 张 | 面膜
000003060592 | 1 | Front Panel Assy | 面板部件(高亮白H面) | 有效 | 1 | 套 | 家用注塑组件
2000154202 | 2 | Front Case | 面板体(高亮白) | 有效 | 1 | 件 | 家用注塑零件
10581203 | 2 | Guide Blade Lever | 导风叶片连杆(黑色443C) | 有效 | 1 | 件 | 家用注塑零件
11121204 | 2 | Filter Sub-Assy | 过滤网组件(亮白) | 有效 | 1 | 套 | 滤网注塑件
2000143202S | 2 | Front Panel 2 | 进风面板2(高亮白)(丝印) | 有效 | 1 | 件 | 丝印注塑件
2000143202 | 3 | Front Panel 2 | 进风面板2(高亮白) | 有效 | 1 | 件 | 家用注塑零件
305001060193 | 1 | Remote Controller YAW1F9(SSZS) | 遥控器 YAW1F9(SSZS) | 有效 | 1 | 套 | 遥控器(产成品)