## Sheet1
产品型号/Product Model | GJC24AH-D6DRNC2I 顶(H面)(WIFI)(降功率) |  |  | 成品码/Product Code | CC054020600 |  | 产品日期/PD | 2025-08-21
物料代码/Part Code | 层级/level | 英文名称/En | 中文名称/Cn | 状态/Status | 数量/QTY | 单位/unit | 物料组/Material Group | 价格 ($)/price ($) | 物料备注/Material Remarks
01700000015903P | 1 | Chassis Sub-assy | 底盘组件 | 有效 | 1 | 套 | 家用喷塑组件 | 15.6
009001060617 | 1 | Compressor and Fittings FTz-SM151AXBD | 压缩机及其配件 FTz-SM151AXBD | 有效 | 1 | 台 | 压缩机 | 64.5
12311640 | 1 | Foam(Water Tray) | 泡沫(接水盘)(有下挂) | 有效 | 1 | 件 | 机内泡沫 | 0.7
017002000001 | 1 | Front Clapboard Sub-Assy | 前隔板组件 | 有效 | 1 | 套 | 家用钣金组件 | 4
120008000015 | 1 | Foam(Propeller Housing) | 泡沫(蜗壳)(有下挂) | 有效 | 1 | 件 | 机内泡沫 | 2.2
150104060147 | 1 | Brushless DC Motor CJ150Z-ZL | 无刷直流电机 CJ150Z-ZL | 有效 | 1 | 个 | 电机 | 25.7
200030000003 | 1 | Rear Clapboard | 后隔板(杏灰9082C) | 有效 | 1 | 件 | 家用注塑零件 | 1.8
10101024 | 1 | Centrifugal Fan | 离心风叶(本色) | 有效 | 1 | 件 | 风叶 | 1.3
10331163 | 1 | Axial Flow Fan | 轴流风叶(原色) | 有效 | 1 | 件 | 风叶 | 1.6
017021000012 | 1 | Clapboard Sub-Assy | 隔板组件 | 有效 | 1 | 套 | 家用总装预装件 | 2.5
01231157 | 2 | Front Clapboard of Propeller Housing | 蜗壳前隔板 | 有效 | 1 | 件 | 家用钣金零件 | 2.5
01381009 | 1 | Connecting board of Propeller Housing | 蜗壳连接板 | 有效 | 2 | 件 | 家用钣金零件 | 0.08
011001061034P | 1 | Evaporator Assy | 蒸发器部件(防腐) | 有效 | 1 | 套 | 两器氦检防腐件
03509701729 | 2 | Connection Pipe | 连接管 | 有效 | 1 | 根 | 家管路零件 | 0.4
42020063 | 1 | Sensor Insert | 感温包插片B | 有效 | 1 | 个 | 家用钣金零件 | 0.02
20903100002 | 1 | Air Outlet Sub-Assy | 出风口组件 | 有效 | 1 | 套 | 家用注塑组件 | 1.9
24211039 | 2 | Support (air door) (black) | 支架(风门)(黑色) | 有效 | 1 | 件 | 家用注塑零件 | 0.5
10511041 | 2 | Air Louver | 扫风叶片(黑色) | 有效 | 1 | 件 | 家用注塑零件 | 0.2
73011006 | 2 | Crank | 曲轴(黑色) | 有效 | 1 | 件 | 家用注塑零件 | 0.02
15212116 | 2 | Stepping Motor MP28ED | 步进电机 MP28ED | 有效 | 1 | 个 | 电机 | 1.1
017080000017 | 1 | Seat Board Sub-Assy | 底板组件 | 有效 | 1 | 套 | 家用钣金组件 | 1
01100206228401 | 1 | Condenser Assy | 冷凝器部件 | 有效 | 1 | 套 | 家两器部件 | 48.2
42020063 | 1 | Sensor Insert | 感温包插片B | 有效 | 1 | 个 | 家用钣金零件 | 0.02
75080022 | 1 | Insulating Tube | 保温管 6X12(1/4X1/2) | 有效 | 0 | 米 | 阻尼保温管 | 0.09
030006061773 | 1 | Capillary Sub-assy | 毛细管组件 | 有效 | 1 | 套 | 家管路组件 | 2.6
072124011 | 2 | Strainer | 过滤器 | 有效 | 1 | 个 | 家管路零件 | 0.6
10000208510901 | 1 | Electric box assy | 电器盒部件1 | 有效 | 1 | 套 | 控制器部件
300027064692 | 2 | Main Board | 主板 W28E13DL | 有效 | 1 | 块 | 控制器(产成品)
39000106009003 | 2 | Temperature Sensor 20KT/15KS/50KT-XARP-06V(Ivory white)-850/700/650mm | 感温包 20KT/15KS/50KT-XARP-06V(象牙白)-850/700/650mm(双层套管)(有下挂) | 有效 | 1 | 个 | 感温包 | 2.2
01381008 | 1 | Front and Latter Connecting Board | 前后连接板 | 有效 | 1 | 件 | 家用钣金零件 | 0.5
011657060117 | 1 | Cover Plate Sub-Assy | 盖板组件 | 有效 | 1 | 套 | 家用钣金组件 | 2.2
100002073704 | 1 | Electric Box Assy2 | 电器盒部件2 | 有效 | 1 | 套 | 家用电器盒部件 | 1.4
42011103 | 2 | Terminal Board(2 bit) | 接线板(2位) | 有效 | 1 | 个 | 接线板 | 0.3
70410503 | 2 | Insulation Gasket | 绝缘垫片(灰色) | 有效 | 1 | 件 | 家用注塑零件 | 0.02
71010003 | 2 | Wire Clamp | 固线夹(杏灰) | 有效 | 1 | 件 | 家用注塑零件 | 0.02
4203240201 | 1 | Sleeving | 进线入口套管(本色) | 有效 | 1 | 根 | 家用注塑零件 | 0.02
400204892 | 1 | Power Cord | 电源线 | 有效 | 1 | 条 | 电源线 | 2.2
4011001943 | 1 | Wiring | 机内配线(地线) | 有效 | 1 | 套 | 机内配线 | 0.2
76711016 | 1 | Partition Pole (PC board) | PC板间隔柱 | 有效 | 1 | 件 | 家用注塑零件 | 0.02
2012131802 | 2 | Controller cover(remote control)(bright white) | 控制盖板(遥控)(高亮白) | 有效 | 1 | 件 | 家用注塑零件 | 0.2
390000451 | 3 | Temperature Sensor 15KS-XH-2P-K3(black)-450mm | 感温包 15KS-XH-2P-K3(黑)-450mm(有下挂) | 有效 | 1 | 个 | 感温包 | 0.3
3900005917 | 3 | Temperature Sensor 20KT-EH-2P-K3(black)-700mm | 感温包 20KT-EH-2P-K3(黑)-700mm(双层套管)(有下挂) | 有效 | 1 | 个 | 感温包 | 0.5
22431132 | 2 | Membrane | 面膜 | 有效 | 1 | 张 | 面膜 | 0.3
00000606014801 | 1 | Cabinet Assy | 外罩部件 | 有效 | 1 | 套 | 喷塑预装件 | 18.9
0121160101P | 1 | Fixed Clip | 固定卡(底盘)(高亮白色) | 有效 | 1 | 件 | 家用喷塑零件 | 0.1
00000300020405 | 1 | Front Panel Assy | 面板部件 | 有效 | 1 | 套 | 家用注塑组件 | 4.3
2000160104 | 2 | Front Case | 面板体(高亮白) | 有效 | 1 | 件 | 家用注塑零件 | 1.5
2000143404S | 2 | Front Panel 2 | 进风面板2(高亮白)(丝印) | 有效 | 1 | 件 | 丝印注塑件 | 1.8
2000143404 | 3 | Front Panel 2 | 进风面板2(高亮白) | 有效 | 1 | 件 | 家用注塑零件 | 1.9
11121601 | 2 | Filter Sub-Assy | 过滤网组件(亮白) | 有效 | 1 | 套 | 滤网注塑件 | 0.3
10581604 | 2 | Guide Blade Lever | 导风连杆(黑色443C) | 有效 | 1 | 件 | 家用注塑零件 | 0.02
305001060193 | 1 | Remote Controller YAW1F9(SSZS) | 遥控器 YAW1F9(SSZS) | 有效 | 1 | 套 | 遥控器(产成品) | 3.5